## RFI Sumár požiadaviek
RFI Sumár požiadaviek
Pred | Vlastnosti | Malý smerovač |  |  | Veľký smerovač
Základné požiadavky na HW | Minimálna agregovaná priepustnosť na zariadenie | 40G |  |  | 80G
| Požiavky na porty | 16 x 1GE SFP (Optical) + 8 x GE/FE RJ-45 (SyncE) 8 x E1 dobrovoľne |  |  | 2 x 10GE XFP + 24 x 1GE SFP (Optické) + 8 x GE/FE RJ-45 (SyncE) + 4 x STM1 (Optické) + 8 x E1
| Redundantný procesor | nie |  |  | áno
| Redundantné napájanie | áno |  |  | áno
Množstvá do budúcnosti |  | Malý smerovač |  |  | Veľký smerovač
Rok |  | 2017 | 2018 | 2019 | 2017 | 2018 | 2019
Množstvo |  | 150 | 100 | 70 | 40 | 30 | 20
IP/MPLS | Vlastnosti | Malý smerovač 2017: Malý POP; Veľký smerovač 2017: Veľké POP | Chrbtica
Základné požiadavky na HW | Minimálna agregovaná priepustnosť na zariadenie | Malý smerovač 2017: prietok cez zariadenie 1 Tbps; Veľký smerovač 2017: prietok cez zariadenie 8Tbps | prietok cez zariadenie 16 Tbps
| Minimálna prenosová kapacita na rozhranie (full duplex) | Malý smerovač 2017: 100 Gbps; Veľký smerovač 2017: 200 Gbps | 400 Gbps
| Redundantný procesor | Malý smerovač 2017: yes; Veľký smerovač 2017: yes | yes
| redundant switching fabric | Malý smerovač 2017: yes; Veľký smerovač 2017: yes | yes
| Redundantné napájanie | Malý smerovač 2017: yes; Veľký smerovač 2017: yes | yes
|  | Malý smerovač 2017: Malý POP; Veľký smerovač 2017: Veľké POP | Chrbtica
Rok |  | 2017 | 2018 | 2019 | 2017 | 2018 | 2019 | 2017 | 2018 | 2019
Chassis Qty |  | Malý POP 2017: 5; Veľké POP 2017: 20; Chrbtica 2017: 4
100 GE |  | Chrbtica 2017: 8
10 GE |  | 10 | 6 |  | 14 | 10 |  | 16 | 10
GE |  | Malý POP 2017: 40 (opt) + 20 (electr); Veľké POP 2017: 40 (opt) + 20 (electr); Veľké POP 2018: 40 (opt); Chrbtica 2017: 40 (opt)
STM1/E1
IGW a národný peering
Poskytovateľ riešenia by mal ponúknuť nové škáľovateľné a plne redundantné 100 GE, 2xIGW a 1x peer smerovač, uplink prepojenie by mali byť relizované po viacerých 10GE linkách, chrbticové prepoje by mali byť realizované pomocou 100GE liniek

## Infraštruktúra
Časť siete | Produkt ID | Popis | Cena za jednotku (USD) | Zľava | Cena za jednotku od integrátora (USD) | Množstvo | Cena od integrátora (USD) | GM | Cena ISP (USD) | Celkový odber za zariadenie (W) | Celkový elektrický odber (W) | Celkový elektrický odber za rok (kWh)
Chrbtica | Chassis
| CHASSIS | NetEngine5000E-X16A 400G Basic Configuration | 286000 | 50% | 143000 | 1 | 143000 | 10.75% | 160224.0896 | 2142 | 2142
| FANS |  | vrátane |  |  | 8 |  |  |  | vrátane
| FILTER |  | vrátane |  |  | 1 |  |  |  | vrátane
| Fabric |  | vrátane |  |  | 1 |  |  |  | 185 | 185
| PWR modules |  | vrátane |  |  | 4 |  |  |  | vrátane
| Routing Engine | NE5000E Main Processing Unit B5 | 27000 | 50% | 13500 | 2 | 27000 | 10.75% | 30252.1008 | 90 | 180
| Operating system | NetEngine5000E Single-Chassis Base SW,VRP8 | 14300 | 50% | 7150 | 1 | 7150 | 10.75% | 8011.2045 | n/a
Line cards
| CR5D00N2NC61 | 2-Port 100G OTN/ETH-CFP2 | 167000 | 50% | 83500 | 4 | 334000 | 10.75% | 374229.6919 | 610 | 2440
| CR5D00LEXF61 | 20-Port 10GBase LAN/WAN-SFP+ | 209000 | 50% | 104500 | 1 | 104500 | 10.75% | 117086.8347
| CR5D00EFGF60 | 24-Port 100/1000Base-SFP | 50000 | 50% | 25000 | 2 | 50000 | 10.75% | 56022.409 | 329 | 658
Licenses
0
Optics
| CFP-100GBASE-LR4 | 100GE CFP module 10km | 14700 | 50% | 7350 | 6 | 44100 | 10.75% | 49411.7647 | vrátane
| SFPP-10GE-LR | 10GE SFP+ module 10km | 2000 | 50% | 1000 | 12 | 12000 | 10.75% | 13445.3782 | vrátane
| SFPP-10GE-SR | 10GE SFP+ module 300m | 1500 | 50% | 750 | 4 | 3000 | 10.75% | 3361.3445 | vrátane
| SFP-1GE-LX | 1GE SFP module 10km | 995 | 50% | 497.5 | 40 | 19900 | 10.75% | 22296.9188 | vrátane
| SUM |  | 1489300 |  |  |  | 744650 |  | 834341.7367 |  | 5605 | 49099.8
Support
[7 empty] | 0 |  | 0
Veľký POP | Chassis
| CHASSIS | NE40E-X16A Basic Configuration (Including NE40E-X16A Chassis, 2 MPUs, 4 SFUs(480G), 10 AC Power, | 112000 | 50% | 56000 | 1 | 56000 | 10.75% | 62745.098 | 400 | 400
| FANS |  | vrátane |  |  | 4 |  |  |  | vrátane
| FILTER |  | vrátane |  |  | 1 |  |  |  | vrátane
| Fabric |  | vrátane |  |  | 2 |  |  |  | 185 | 370
| PWR modules |  | vrátane |  |  | 4 |  |  |  | vrátane
| Routing Engine | NE40-x16a Main Processing Unit B5 | vrátane |  |  | 2 |  |  |  | 90 | 180
| Operating system | NetEngine40E&80E LPUF-40-B | 36500 | 50% | 18250 | 1 | 18250 | 10.75% | 20448.1793 | n/a
Line cards
| CR5D00LFXF74 | 24-Port 10GBase LAN/WAN-SFP+ | 119000 | 50% | 59500 | 2 | 119000 | 10.75% | 133333.3333 | 610 | 1220
| CR5DLPUFF07B | Flexible Card Line Processing Unit(LPUF-240-B) | 40700 | 50% | 20350 | 1 | 20350 | 10.75% | 22801.1204 | vrátane
| CR52-P21-40X | 40-Port 10/100/1000Base-RJ45 Flexible Card | 13300 | 50% | 6650 | 1 | 6650 | 10.75% | 7450.9804 | vrátane
| CR5D0EKGFA70 | 40-Port 100/1000Base-X-SFP line card | 86500 | 50% | 43250 | 2 | 86500 | 10.75% | 96918.7675 | vrátane
Licenses
0
Optics
| SFPP-10GE-LR | 10GE SFP+ module 10km | 2000 | 50% | 1000 | 19 | 19000 | 10.75% | 21288.5154 | vrátane
| SFPP-10GE-SR | 10GE SFP+ module 300m | 1500 | 50% | 750 | 5 | 3750 | 10.75% | 4201.6807 | vrátane
| SFP-1GE-LX | 1GE SFP module 10km | 995 | 50% | 497.5 | 80 | 39800 | 10.75% | 44593.8375 | vrátane
| SUM |  | 738600 |  |  |  | 369300 |  | 413781.5126 |  | 2170 | 19009.2
Support
[7 empty] | 0 |  | 0
Malý POP | Chassis
| CHASSIS | NE40E-X8A Basic Configuration (Including NE40E-X8A Chassis, 2 MPUs, 2 SFUs(480G), | 54000 | 50% | 27000 | 1 | 27000 | 10.75% | 30252.1008 | 110 | 110
| FANS |  | vrátane |  |  | 2 |  |  |  | vrátane
| FILTER |  | vrátane |  |  | 2 |  |  |  | vrátane
| Fabric |  | vrátane |  |  | 2 |  |  |  | 160 | 320
| PWR modules |  | vrátane |  |  | 6 |  |  |  | vrátane
| Routing Engine | Switch and Route Processing Unit A8 | 41000 | 50% | 20500 | 2 | 41000 | 10.75% | 45938.3754 | 90 | 180
| Operating system | NetEngine40E&80E LPUF-40-B | 36500 | 50% | 18250 | 1 | 18250 | 10.75% | 20448.1793 | n/a
Line cards
| CR5D00LFXF74 | 24-Port 10GBase LAN/WAN-SFP+ | 119000 | 50% | 59500 | 1 | 59500 | 10.75% | 66666.6667 | 440 | 440
| CR5DLPUFF07B | Flexible Card Line Processing Unit(LPUF-240-B) | 40700 | 50% | 20350 | 1 | 20350 | 10.75% | 22801.1204 | 329 | 329
| CR52-P21-40X | 40-Port 10/100/1000Base-RJ45 Flexible Card | 13300 | 50% | 6650 | 1 | 6650 | 10.75% | 7450.9804 | vrátane
| CR5D0EKGFA70 | 40-Port 100/1000Base-X-SFP line card | 86500 | 50% | 43250 | 1 | 43250 | 10.75% | 48459.3838 | vrátane
Licenses
0
Optics
| SFPP-10GE-LR | 10GE SFP+ module 10km | 2000 | 50% | 1000 | 14 | 14000 | 10.75% | 15686.2745 | vrátane
| SFPP-10GE-SR | 10GE SFP+ module 300m | 1500 | 50% | 750 | 2 | 1500 | 10.75% | 1680.6723 | vrátane
| SFP-1GE-LX | 1GE SFP module 10km | 995 | 50% | 497.5 | 40 | 19900 | 10.75% | 22296.9188 | vrátane
| SUM |  | 502800 |  |  |  | 251400 |  | 281680.6723 |  | 1379 | 12080.04
Support
Veľký smerovač | Chassis
| CHASSIS | NE40E-X3A Basic Configuration | 29000 | 50% | 14500 | 1 | 14500 | 10.75% | 16246.4986 | 325 | 325
| FANS | NE40E-X3 Fan Box | 180 | 50% | 90 | 1 | 90 | 10.75% | 100.8403 | vrátane
| FILTER |  | vrátane |  |  | 1 |  | 10.75% |  | vrátane
| Fabric | 100Gbps Fabric Unit B(SFUI-100-B) | 9000 | 50% | 4500 | 4 | 18000 | 10.75% | 20168.0672 | 20 | 80
| PWR modules |  | vrátane |  |  | 2 |  | 10.75% |  | vrátane
| Routing Engine | Main Processing Unit B5 | 17000 | 50% | 8500 | 4 | 34000 | 10.75% | 38095.2381 | vrátane
| Operating system | NetEngine40E&80E LPUF-20-B | 10000 | 50% | 5000 | 1 | 5000 | 10.75% | 5602.2409 | vrátane
Line cards
| CR52-P21-40X | 40-Port 10/100/1000Base-RJ45 Flexible Card | 13300 | 50% | 6650 | 1 | 6650 | 10.75% | 7450.9804 | vrátane | #VALUE!
| CR5D0EKGFA70 | 40-Port 100/1000Base-X-SFP line card | 86500 | 50% | 43250 | 1 | 43250 | 10.75% | 48459.3838 | vrátane
| SPA-4XOC48POS/RPR | 4-port OC48/STM16 POS/RPR | 48600 | 50% | 24300 | 1 | 24300 | 10.75% | 27226.8908 | 24 | 24
Licenses
Optics
| SFP-1GE-FE-E-T | SFP capable of support 10/100/1000 speeds | 395 | 50% | 197.5 | 8 | 1580 | 10.75% | 1770.3081 | vrátane
| XFP-10G-L-OC192-SR1 | Dual Rate 10G pluggable transceiver for 10GE and OC192, 1310nm for 10Km transmission. | 1900 | 50% | 950 | 2 | 1900 | 10.75% | 2128.8515 | vrátane
| SFP-1GE-LX | 1GE SFP module 10km | 995 | 50% | 497.5 | 32 | 15920 | 10.75% | 17837.535 | vrátane
| SUM |  | 330380 |  |  |  | 165190 |  | 185086.8347 |  | #VALUE! | #VALUE!
Support
[7 empty] | 0 |  | 0
Malý smerovač | Chassis
| CHASSIS | NE20E-S 16 AC Basic Configuration Includes NE20E-S 16 Chassis,2*MPUE,2*AC Power | 13600 | 50% | 6800 | 1 | 6800 | 10.75% | 7619.0476 | 150 | 150
| FANS | NE20E-S16 Fan Box | 500 | 50% | 250 | 1 | 250 | 10.75% | 280.112 | vrátane
| FILTER |  | vrátane |  |  | 1 |  |  |  | vrátane
| Fabric |  | vrátane |  |  | 1 |  |  |  | 40 | 40
| PWR modules |  | vrátane |  |  | 2 |  |  |  | vrátane
| Routing Engine |  | vrátane |  |  | 1 |  |  |  | vrátane
| Operating system | NetEngine20E SW | 2000 |  |  | 1 |  |  |  | vrátane
| Line cards | [8 empty] | n/a
| CR2D00EAGF10 | 10-Port 1G-X-SFP | 3800 | 50% | 1900 | 2 | 3800 | 10.75% | 4257.7031 | 45 | 90
| LPU-241G-8 | 1Gbps Ethernet I/O(Total 8 ports) | 2000 | 50% | 1000 | 3 | 3000 | 10.75% | 3361.3445
Licenses
0
Optics
| SFP-1GE-LX | 1GE SFP module 10km | 995 | 50% | 497.5 | 10 | 4975 | 10.75% | 5574.2297 | vrátane
| SFP-1GE-FE-E-T | SFP capable of support 10/100/1000 speeds | 395 | 50% | 197.5 | 8 | 1580 | 10.75% | 1770.3081 | vrátane
| SUM |  | 42810 |  |  |  | 20405 |  | 22862.7451 |  | 280 | 2452.8
Support
[7 empty] | 0 |  | 0
IGW & SIX | Chassis
| CHASSIS | NE40E-X8A Basic Configuration (Including NE40E-X8A Chassis, 2 MPUs, 2 SFUs(480G), | 54000 | 50% | 27000 | 1 | 27000 | 10.75% | 30252.1008 | 110 | 110
| FANS |  | vrátane |  |  | 2 |  |  |  | vrátane
| FILTER |  | vrátane |  |  | 2 |  |  |  | n/a
| Fabric |  | vrátane |  |  | 2 |  |  |  | 160 | 320
| PWR modules |  | vrátane |  |  | 6 |  |  |  | vrátane
| Routing Engine | Switch and Route Processing Unit A8 | 41000 |  |  | 2 |  |  |  | 90 | 180
| Operating system | NetEngine40E&80E LPUF-40-B | 36500 | 50% | 18250 | 1 | 18250 | 10.75% | 20448.1793 | n/a
Line cards
| CR5D00N2NC61 | 2-Port 100G OTN/ETH-CFP2 | 167000 | 50% | 83500 | 2 | 167000 | 10.75% | 187114.8459 | 550 | 1100
Licenses
[6 empty] | 0 |  |  |  | n/a
Optics
| CFP-100GBASE-LR4 | 100GE CFP module 10km | 14700 | 50% | 7350 | 2 | 14700 | 10.75% | 16470.5882 | vrátane
| SFPP-10GE-LR | 10GE SFP+ module 10km | 2000 | 50% | 1000 | 8 | 8000 | 10.75% | 8963.5854 | vrátane
| SUM |  | 551900 |  |  |  | 234950 |  | 263249.2997 |  | 1710 | 14979.6
Support
[7 empty] | 0 |  | 0
Náhradné diely | Chrbtica
| PAC-2700WB | Core PSU | 4500 | 50% | 2250 | 2 | 4500 | 10.75% | 5042.0168
| CR5DSFUFA06C | Core Fabric | 65000 | 50% | 32500 | 2 | 65000 | 10.75% | 72829.1317
| CR5D0MPUB560 | Core Routing engine | 27000 | 50% | 13500 | 2 | 27000 | 10.75% | 30252.1008
| E000FBX07 | Core FAN | 25000 | 50% | 12500 | 2 | 25000 | 10.75% | 28011.2045
Veľké POP
| PAC-2700WB | Large POP PSU | 4500 | 50% | 2250 | 5 | 11250 | 10.75% | 12605.042
| CR5DSFUIM07B | Large POP Fabric | 37500 | 50% | 18750 | 5 | 93750 | 10.75% | 105042.0168
| CR5D0SRUA870 | Large POP Routing engine | 40700 | 50% | 20350 | 5 | 101750 | 10.75% | 114005.6022
| E000FBX06 | Large POP FAN | 500 | 50% | 250 | 5 | 1250 | 10.75% | 1400.5602
Small POP & IGW & SIX
| PAC-2700WB | Small POP PSU | 4500 | 50% | 2250 | 5 | 11250 | 10.75% | 12605.042
| CR5DSFUIM07B | Small POP Fabric | 37500 | 50% | 18750 | 5 | 93750 | 10.75% | 105042.0168
| CR5D0SRUA870 | Small POP Routing engine | 40700 | 50% | 20350 | 5 | 101750 | 10.75% | 114005.6022
| E000FBX06 | Small POP FAN | 500 | 50% | 250 | 5 | 1250 | 10.75% | 1400.5602
Veľký smerovač
| PAC-2700WB | Large Router PSU | 4500 | 50% | 2250 | 10 | 22500 | 10.75% | 25210.084
| CR5DSFUIE07B | Large Router Routing engine | 18700 | 50% | 9350 | 10 | 93500 | 10.75% | 104761.9048
| CR5M000FBX61 | Large Router FAN | 200 | 50% | 100 | 10 | 1000 | 10.75% | 1120.4482
Malý smerovač
| CSM-PSU2-650W | Small Router PSU | 500 | 50% | 250 | 6 | 1500 | 10.75% | 1680.6723
| CR2M16BASD02 | Small Router Chassis + 2x PSU | 13300 | 50% | 6650 | 2 | 13300 | 10.75% | 14901.9608
| CR2M002FBX10 | Small Router FAN | 500 | 50% | 250 | 10 | 2500 | 10.75% | 2801.1204
Line cards
| CR5D00N2NC61 | 2-Port 100G OTN/ETH-CFP2 | 167000 | 50% | 83500 | 2 | 167000 | 10.75% | 187114.8459
| CR5D00LFXF74 | 24-Port 10GBase LAN/WAN-SFP+ | 119000 | 50% | 59500 | 10 | 595000 | 10.75% | 666666.6667
| CR5DLPUFF07B | Flexible Card Line Processing Unit(LPUF-240-B) | 40700 | 50% | 20350 | 10 | 203500 | 10.75% | 228011.2045
| CR52-P21-40X | 40-Port 10/100/1000Base-RJ45 Flexible Card | 13300 | 50% | 6650 | 10 | 66500 | 10.75% | 74509.8039
| CR5D00EFGF60 | 24-Port 100/1000Base-SFP | 50000 | 50% | 25000 | 10 | 250000 | 10.75% | 280112.0448
| SPA-4XOC48POS/RPR | 4-port OC48/STM16 POS/RPR | 48600 | 50% | 24300 | 2 | 48600 | 10.75% | 54453.7815
Optika
| CFP-100GBASE-LR4 | 100GE CFP module 10km | 14700 | 50% | 7350 | 2 | 14700 | 10.75% | 16470.5882
| SFPP-10GE-SR | 10GE SFP+ module 300m | 1500 | 50% | 750 | 30 | 22500 | 10.75% | 25210.084
| SFPP-10GE-LR | 10GE SFP+ module 10km | 2000 | 50% | 1000 | 40 | 40000 | 10.75% | 44817.9272
| XFP-10G-L-OC192-SR1 | Dual Rate 10G pluggable transceiver for 10GE and OC192, 1310nm for 10Km transmission. | 1900 | 50% | 950 | 5 | 4750 | 10.75% | 5322.1289
| SFP-1GE-LX | 1GE SFP module 10km | 995 | 50% | 497.5 | 50 | 24875 | 10.75% | 27871.1485
| SFP-1GE-FE-E-T | SFP capable of support 10/100/1000 speeds | 395 | 50% | 197.5 | 30 | 5925 | 10.75% | 6638.6555
| SUM |  | 4230300 |  |  |  | 2115150 |  | 2369915.9664
http://www.router-switch.com/Price-ne40e-series-service-router-module_c271

## Infraštruktúra ročne
Infraštruktúra ročne | Chrbtica |  |  | Veľké POP |  |  | Malé POP |  |  | Veľký smerovač |  |  | Malý smerovač |  |  | IGW a SIX |  |  | Náhradné diely | Celkovo za rok |  |  | Celkovo
Rok | 2017 | 2018 | 2019 | 2017 | 2018 | 2019 | 2017 | 2018 | 2019 | 2017 | 2018 | 2019 | 2017 | 2018 | 2019 | 2017 | 2018 | 2019 | 2017 | 2017 | 2018 | 2019 | 2017-2019
Počet zariadení | 4 |  |  | 20 |  |  | 5 |  |  | 40 | 30 | 20 | 150 | 100 | 70 | 3 |  |  | 1 |  |  |  | 442
Cena za HW | 744650 |  |  | 369300 |  |  | 251400 |  |  | 165190 | 165190 | 165190 | 20405 | 22862.7451 | 22862.7451 | 234950 |  |  | 2115150
Podpora | 0 |  |  | 0 |  |  | 0 |  |  | 0 | 0 | 0 | 0 | 0 | 0 | 0
Celková cena za HW | 2978600 |  |  | 7386000 |  |  | 1257000 |  |  | 6607600 | 4955700 | 3303800 | 3060750 | 2286274.5098 | 1600392.1569 | 704850 |  |  | 2115150 | 24109950 | 7241974.5098 | 4904192.1569 | 36256116.6667
Celková cena za podporu | 0 | 0 | 0 | 0 | 0 | 0 | 0 | 0 | 0 | 0 | 0 | 0 | 0 | 0 | 0 | 0 | 0 | 0 |  | 0 | 0 | 0 | 0

## Služby
Služby
Cena za MWh |  | Chrbtica |  |  |  | Veľké POP |  |  |  | Malé POP |  |  |  | Veľký smerovač |  |  |  | Malý smerovač |  |  |  | IGW & SIX
| 25 | 1 router | 2017 | 2018 | 2019 | 1 router | 2017 | 2018 | 2019 | 1 router | 2017 | 2018 | 2019 | 1 router | 2017 | 2018 | 2019 | 1 router | 2017 | 2018 | 2019 | 1 router | 2017 | 2018 | 2019
|  |  | 4 |  |  |  | 20 |  |  |  | 5 |  |  |  | 40 | 30 | 20 |  | 150 | 100 | 70 |  | 3
Inštalácia zariadení | Fyzická inštalácia | 12 | 48 |  |  | 6 | 120 |  |  | 5 | 25 |  |  | 3 | 120 | 90 | 60 | 3 | 450 | 300 | 210 | 5 | 15
| Napájanie v rámci rack-u | 5 | 20 |  |  | 3 | 60 |  |  | 3 | 15 |  |  | 1 | 40 | 30 | 20 | 1 | 150 | 100 | 70 | 3 | 9
| Využitie existujúcich rack-ov | 5 | 20 |  |  | 4 | 80 |  |  | 3 | 15 |  |  | 1 | 40 | 30 | 20 | 1 | 150 | 100 | 70 | 3 | 9
| Kabláž zabezpečí objednávateľ | 5 | 20 |  |  | 4 | 80 |  |  | 5 | 25 |  |  | 2 | 80 | 60 | 40 | 2 | 300 | 200 | 140 | 5 | 15
| Dokumentácia | 5 | 20 |  |  | 3 | 60 |  |  | 3 | 15 |  |  | 1 | 40 | 30 | 20 | 1 | 150 | 100 | 70 | 3 | 9
Projektový manažment |  | 20 | 80 |  |  | 16 | 320 |  |  | 16 | 80 |  |  | 10 | 400 | 300 | 200 | 8 | 1200 | 800 | 560 | 16 | 48
Cena za dopravu |  | 5 | 20 |  |  | 3 | 60 |  |  | 3 | 15 |  |  | 1 | 40 | 30 | 20 | 1 | 150 | 100 | 70 | 3 | 9
integračný poplatok |  | 20 | 80 |  |  | 24 | 480 |  |  | 22 | 110 |  |  | 24 | 960 | 720 | 480 | 22 | 3300 | 2200 | 1540 | 26 | 78
Cena testovania |  | 16 | 64 |  |  | 12 | 240 |  |  | 10 | 50 |  |  | 8 | 320 | 240 | 160 | 6 | 900 | 600 | 420 | 10 | 30
Site Survey |  | 3 | 12 |  |  | 2 | 40 |  |  | 2 | 10 |  |  | 1 | 40 | 30 | 20 | 1 | 150 | 100 | 70 | 2 | 6
Popora od integrátora |  | 360 | 1440 | 1440 | 1440 | 110 | 2200 | 2200 | 2200 | 110 | 550 | 550 | 550 | 70 | 2800 | 4900 | 6300 | 35 | 5250 | 8750 | 11200 | 110 | 330 | 330 | 330
Suma |  |  | 1824 | 1440 | 1440 |  | 3740 | 2200 | 2200 |  | 910 | 550 | 550 |  | 4880 | 6460 | 7340 |  | 12150 | 13350 | 14420 |  | 558 | 330 | 330
Celková Suma |  |  |  |  | 4704 |  |  |  | 8140 |  |  |  | 2010 |  |  |  | 18680 |  |  |  | 39920 |  |  |  | 1218
GM | 10.75%
in $ |  | Chrbtica |  |  |  | Veľké POP |  |  |  | Malé POP |  |  |  | Veľký smerovač |  |  |  | Malý smerovač |  |  |  | IGW & SIX |  |  |  | Cena per year
|  | Total | 2017 | 2018 | 2019 | Total | 2017 | 2018 | 2019 | Total | 2017 | 2018 | 2019 | Total | 2017 | 2018 | 2019 | Total | 2017 | 2018 | 2019 | Total | 2017 | 2018 | 2019 | 2017 | 2018 | 2019
Inštalácia |  | 3200 | 3200 |  |  | 10000 | 10000 |  |  | 2375 | 2375 |  |  | 18000 | 8000 | 6000 | 4000 | 64000 | 30000 | 20000 | 14000 | 1425 | 1425 |  |  | 55000 | 26000 | 18000
Integrácia |  | 2000 | 2000 |  |  | 12000 | 12000 |  |  | 2750 | 2750 |  |  | 54000 | 24000 | 18000 | 12000 | 176000 | 82500 | 55000 | 38500 | 1950 | 1950 |  |  | 125200 | 73000 | 50500
Site Survey |  | 300 | 300 |  |  | 1000 | 1000 |  |  | 250 | 250 |  |  | 2250 | 1000 | 750 | 500 | 8000 | 3750 | 2500 | 1750 | 150 | 150 |  |  | 6450 | 3250 | 2250
Projektový manažment |  | 2000 | 2000 |  |  | 8000 | 8000 |  |  | 2000 | 2000 |  |  | 22500 | 10000 | 7500 | 5000 | 64000 | 30000 | 20000 | 14000 | 1200 | 1200 |  |  | 53200 | 27500 | 19000
Doprava |  | 500 | 500 |  |  | 1500 | 1500 |  |  | 375 | 375 |  |  | 2250 | 1000 | 750 | 500 | 8000 | 3750 | 2500 | 1750 | 225 | 225 |  |  | 7350 | 3250 | 2250
Testovanie |  | 1600 | 1600 |  |  | 6000 | 6000 |  |  | 1250 | 1250 |  |  | 18000 | 8000 | 6000 | 4000 | 48000 | 22500 | 15000 | 10500 | 750 | 750 |  |  | 40100 | 21000 | 14500
Podpora |  | 108000 | 36000 | 36000 | 36000 | 165000 | 55000 | 55000 | 55000 | 41250 | 13750 | 13750 | 13750 | 350000 | 70000 | 122500 | 157500 | 630000 | 131250 | 218750 | 280000 | 24750 | 8250 | 8250 | 8250 | 314250 | 454250 | 550500
in $ with GM |  | Chrbtica |  |  |  | Veľké POP |  |  |  | Malé POP |  |  |  | Veľký smerovač |  |  |  | Malý smerovač |  |  |  | IGW & SIX |  |  |  | Cena per year with GM
|  | Total | 2017 | 2018 | 2019 | Total | 2017 | 2018 | 2019 | Total | 2017 | 2018 | 2019 | Total | 2017 | 2018 | 2019 | Total | 2017 | 2018 | 2019 | Total | 2017 | 2018 | 2019 | 2017 | 2018 | 2019
Inštalácia |  | 3585.4342 | 3585.4342 |  |  | 11204.4818 | 11204.4818 |  |  | 2661.0644 | 2661.0644 |  |  | 20168.0672 | 8963.5854 | 6722.6891 | 4481.7927 | 71708.6835 | 33613.4454 | 22408.9636 | 15686.2745 | 1596.6387 | 1596.6387 |  |  | 61624.6499 | 29131.6527 | 20168.0672
Integrácia |  | 2240.8964 | 2240.8964 |  |  | 13445.3782 | 13445.3782 |  |  | 3081.2325 | 3081.2325 |  |  | 60504.2017 | 26890.7563 | 20168.0672 | 13445.3782 | 197198.8796 | 92436.9748 | 61624.6499 | 43137.2549 | 2184.8739 | 2184.8739 |  |  | 140280.112 | 81792.7171 | 56582.6331
Site Survey |  | 336.1345 | 336.1345 |  |  | 1120.4482 | 1120.4482 |  |  | 280.112 | 280.112 |  |  | 2521.0084 | 1120.4482 | 840.3361 | 560.2241 | 8963.5854 | 4201.6807 | 2801.1204 | 1960.7843 | 168.0672 | 168.0672 |  |  | 7226.8908 | 3641.4566 | 2521.0084
Projektový manažment |  | 2240.8964 | 2240.8964 |  |  | 8963.5854 | 8963.5854 |  |  | 2240.8964 | 2240.8964 |  |  | 25210.084 | 11204.4818 | 8403.3613 | 5602.2409 | 71708.6835 | 33613.4454 | 22408.9636 | 15686.2745 | 1344.5378 | 1344.5378 |  |  | 59607.8431 | 30812.3249 | 21288.5154
Doprava |  | 560.2241 | 560.2241 |  |  | 1680.6723 | 1680.6723 |  |  | 420.1681 | 420.1681 |  |  | 2521.0084 | 1120.4482 | 840.3361 | 560.2241 | 8963.5854 | 4201.6807 | 2801.1204 | 1960.7843 | 252.1008 | 252.1008 |  |  | 8235.2941 | 3641.4566 | 2521.0084
Testovanie |  | 1792.7171 | 1792.7171 |  |  | 6722.6891 | 6722.6891 |  |  | 1400.5602 | 1400.5602 |  |  | 20168.0672 | 8963.5854 | 6722.6891 | 4481.7927 | 53781.5126 | 25210.084 | 16806.7227 | 11764.7059 | 840.3361 | 840.3361 |  |  | 44929.972 | 23529.4118 | 16246.4986
Podpora |  | 121008.4034 | 40336.1345 | 40336.1345 | 40336.1345 | 184873.9496 | 61624.6499 | 61624.6499 | 61624.6499 | 46218.4874 | 15406.1625 | 15406.1625 | 15406.1625 | 392156.8627 | 78431.3725 | 137254.902 | 176470.5882 | 705882.3529 | 147058.8235 | 245098.0392 | 313725.4902 | 27731.0924 | 9243.6975 | 9243.6975 | 9243.6975 | 352100.8403 | 508963.5854 | 616806.7227
|  | MWH | Cena | Cena with GM
Nízkoúrovňový design |  | 200 | 5000 | 5602.2409
[10 empty] | Cena za rok |  |  |  | Cena za rok s GM
Kurzy |  | MWH | Cena |  |  | Počet kurzov za rok |  |  |  | 2017 | 2018 | 2019 |  | 2017 | 2018 | 2019
10 účastníkov L1 |  | 25 | 625 |  |  | 2017 | 2018 | 2019 |  | 625 | 1250 | 1875 |  | 700.2801 | 1400.5602 | 2100.8403
5 účastníkov, monitorovanie siete |  | 50 | 1250 |  |  | 1 | 2 | 3 |  | 2500 | 3750 | 5000 |  | 2801.1204 | 4201.6807 | 5602.2409
5účastníkov - expertov |  | 170 | 4250 |  |  | 2 | 3 | 4 |  | 4250 | 8500 | 8500 |  | 4761.9048 | 9523.8095 | 9523.8095
Cena za kurzy | [5 empty] | 1 | 2 | 2 |  | 7375 | 13500 | 15375 |  | 8263.3053 | 15126.0504 | 17226.8908

## Laboratórium
Laboratórium
Cena za MWh |  | Chrbtica |  | Large POP |  | Small POP |  | Large Router |  | Small Router |  | IGW & SIX |  | Total
| 25 | 1 smerovač | 2017 | 1 smerovač | 2017 | 1 smerovač | 2017 | 1 smerovač | 2017 | 1 smerovač | 2017 | 1 smerovač | 2017
|  |  | 2 |  | 1 |  | 1 |  | 1 |  | 1 |  | 1
Inštalácia zariadení | Fyzická inštalácia | 12 | 24 | 6 | 6 | 5 | 5 | 3 | 3 | 3 | 3 | 5 | 5
| AC/DC zdroj energie v rack-u | 5 | 10 | 3 | 3 | 3 | 3 | 1 | 1 | 1 | 1 | 3 | 3
| Netreba nové rack-y, použijeme už kúpené | 5 | 10 | 4 | 4 | 3 | 3 | 1 | 1 | 1 | 1 | 3 | 3
| Optické káble spravené na strane objednávateľa | 5 | 10 | 4 | 4 | 5 | 5 | 2 | 2 | 2 | 2 | 5 | 5
| Dokumentácia | 5 | 10 | 3 | 3 | 3 | 3 | 1 | 1 | 1 | 1 | 3 | 3
Projekotvý manažment |  | 20 | 40 | 16 | 16 | 16 | 16 | 10 | 10 | 8 | 8 | 16 | 16
Suma |  |  | 104 |  | 36 |  | 35 |  | 18 |  | 16 |  | 35
Cena za inštaláciu |  | 2600 |  | 900 |  | 875 |  | 450 |  | 400 |  | 875 |  | 6100
Inštalácia s GM | 10.75% | [12 empty] | 6834.7339
Nacenenie |  | 1 smerovač | 2017 | 1 smerovač | 2017 | 1 smerovač | 2017 | 1 smerovač | 2017 | 1 smerovač | 2017 | 1 smerovač | 2017 | Sum
Cena za HW |  | 744650 | 1489300 | 369300 | 369300 | 251400 | 251400 | 165190 | 165190 | 20405 | 20405 | 234950 | 234950 | 2530545
Cena za HW spolu s GM | 10.75% | [12 empty] | 2835344.5378

## Celkové náklady na prevádzku
Celkové náklady na prevádzku | Chrbtica |  |  | Veľké POP |  |  | Malé POP |  |  | Veľký smerovač |  |  | Malý smerovač |  |  | IGW a SIX |  |  | Náhradné diely | Celkovo za rok |  |  | Celkovo
Rok | 2017 | 2018 | 2019 | 2017 | 2018 | 2019 | 2017 | 2018 | 2019 | 2017 | 2018 | 2019 | 2017 | 2018 | 2019 | 2017 | 2018 | 2019 | 2017 | 2017 | 2018 | 2019 | 2017 - 2019
Počet jednotiek | 4 |  |  | 20 |  |  | 5 |  |  | 40 | 30 | 20 | 150 | 100 | 70 | 3 |  |  | 1 |  |  |  | 442
Cena za jednotku | 834341.7367 |  |  | 413781.5126 |  |  | 281680.6723 |  |  | 185086.8347 | 185086.8347 | 185086.8347 | 22862.7451 | 22862.7451 | 22862.7451 | 263249.2997 |  |  | 2369915.9664
Cena podpory | 0 |  |  | 0 |  |  | 0 |  |  | 0 | 0 | 0 | 0 | 0 | 0 | 0
Celková cena za HW | 3337366.9468 |  |  | 8275630.2521 |  |  | 1408403.3613 |  |  | 7403473.3894 | 5552605.042 | 3701736.6947 | 3429411.7647 | 2286274.5098 | 1600392.1569 | 789747.8992 |  |  | 2369915.9664 | 27013949.5798 | 7838879.5518 | 5302128.8515 | 40154957.9832
Celková cena za podporu | 0 | 0 | 0 | 0 | 0 | 0 | 0 | 0 | 0 | 0 | 0 | 0 | 0 | 0 | 0 | 0 |  |  |  | 0 | 0 | 0 | 0
Inštalácia | 3585.4342 |  |  | 11204.4818 | 0 | 0 | 2661.0644 |  |  | 8963.5854 | 6722.6891 | 4481.7927 | 33613.4454 | 22408.9636 | 15686.2745 | 1596.6387 | 0 |  |  | 61624.6499 | 29131.6527 | 20168.0672 | 110924.3697
Integrácia | 2240.8964 |  |  | 13445.3782 | 0 | 0 | 3081.2325 |  |  | 26890.7563 | 20168.0672 | 13445.3782 | 92436.9748 | 61624.6499 | 43137.2549 | 2184.8739 | 0 |  |  | 140280.112 | 81792.7171 | 56582.6331 | 278655.4622
Site Survey | 336.1345 |  |  | 1120.4482 | 0 | 0 | 280.112 |  |  | 1120.4482 | 840.3361 | 560.2241 | 4201.6807 | 2801.1204 | 1960.7843 | 168.0672 | 0 |  |  | 7226.8908 | 3641.4566 | 2521.0084 | 13389.3557
Manažment projektu | 2240.8964 |  |  | 8963.5854 | 0 | 0 | 2240.8964 |  |  | 11204.4818 | 8403.3613 | 5602.2409 | 33613.4454 | 22408.9636 | 15686.2745 | 1344.5378 | 0 |  |  | 59607.8431 | 30812.3249 | 21288.5154 | 111708.6835
Kurzy | [19 empty] | 8263.3053 | 15126.0504 | 17226.8908 | 40616.2465
Doprava | 560.2241 |  |  | 1680.6723 | 0 | 0 | 420.1681 |  |  | 1120.4482 | 840.3361 | 560.2241 | 4201.6807 | 2801.1204 | 1960.7843 | 252.1008 | 0 |  |  | 8235.2941 | 3641.4566 | 2521.0084 | 14397.7591
Testovanie | 1792.7171 |  |  | 6722.6891 | 0 | 0 | 1400.5602 |  |  | 8963.5854 | 6722.6891 | 4481.7927 | 25210.084 | 16806.7227 | 11764.7059 | 840.3361 | 0 |  |  | 44929.972 | 23529.4118 | 16246.4986 | 84705.8824
Integrátor | 40336.1345 | 40336.1345 | 40336.1345 | 61624.6499 | 61624.6499 | 61624.6499 | 15406.1625 | 15406.1625 | 15406.1625 | 78431.3725 | 137254.902 | 176470.5882 | 147058.8235 | 245098.0392 | 313725.4902 | 9243.6975 | 9243.6975 | 9243.6975 |  | 352100.8403 | 508963.5854 | 616806.7227 | 1477871.1485
Kapitálové výdavky | 3337366.9468 | 0 | 0 | 8275630.2521 | 0 | 0 | 1408403.3613 | 0 | 0 | 7403473.3894 | 5552605.042 | 3701736.6947 | 3429411.7647 | 2286274.5098 | 1600392.1569 | 789747.8992 | 0 | 0 | 2369915.9664 | 27022212.8852 | 7854005.6022 | 5319355.7423 | 40195574.2297
Operačné náklady | 51092.437 | 40336.1345 | 40336.1345 | 104761.9048 | 61624.6499 | 61624.6499 | 25490.1961 | 15406.1625 | 15406.1625 | 136694.6779 | 180952.381 | 205602.2409 | 340336.1345 | 373949.5798 | 403921.5686 | 15630.2521 | 9243.6975 | 9243.6975 | 0 | 674005.6022 | 681512.605 | 736134.4538 | 2091652.6611
Celková suma | 3388459.3838 | 40336.1345 | 40336.1345 | 8380392.1569 | 61624.6499 | 61624.6499 | 1433893.5574 | 15406.1625 | 15406.1625 | 7540168.0672 | 5733557.423 | 3907338.9356 | 3769747.8992 | 2660224.0896 | 2004313.7255 | 805378.1513 | 9243.6975 | 9243.6975 | 2369915.9664 | 27696218.4874 | 8535518.2073 | 6055490.1961 | 42287226.8908

## Projektový rozpočet
|  |  |  | Zľava | 45% |  | GM | 10.75%
Položka | Výdavky |  |  | Príjem |  |  | Profit
Rok | 2017 | 2018 | 2019 | 2017 | 2018 | 2019 | 2017 | 2018 | 2019
Celková suma za HW | 24109950 | 7241974.5098 | 4904192.1569 | 26520945 | 7966171.9608 | 5394611.3725 | 2410995 | 724197.451 | 490419.2157
Celková suma za podporu | 0 | 0 | 0 | 0 | 0 | 0 | 0 | 0 | 0
Inštalácia | 55000 | 26000 | 18000 | 60500 | 28600 | 19800 | 5500 | 2600 | 1800
Integrácia | 125200 | 73000 | 50500 | 137720 | 80300 | 55550 | 12520 | 7300 | 5050
Site Survey | 6450 | 3250 | 2250 | 7095 | 3575 | 2475 | 645 | 325 | 225
Manažment projektu | 53200 | 27500 | 19000 | 58520 | 30250 | 20900 | 5320 | 2750 | 1900
Doprava | 7350 | 3250 | 2250 | 8085 | 3575 | 2475 | 735 | 325 | 225
Testovanie | 40100 | 21000 | 14500 | 44110 | 23100 | 15950 | 4010 | 2100 | 1450
Podpora od integrátora | 314250 | 454250 | 550500 | 345675 | 499675 | 605550 | 31425 | 45425 | 55050
Laboratórny HW | 2530545 |  |  | 0 | 0 | 0 | -2530545 | 0 | 0
Inštalácia Laboratória | 6100 |  |  | 0 | 0 | 0 | -6100 | 0 | 0
Nízkoúrovňový Design | 5000 |  |  | 5500 | 0 | 0 | 500 | 0 | 0
Kurzy | 7375 | 13500 | 15375 | 8112.5 | 14850 | 16912.5 | 737.5 | 1350 | 1537.5
Výdavky za rok | 27260520 | 7863724.5098 | 5576567.1569 | 27196262.5 | 8650096.9608 | 6134223.8725 | -64257.5 | 786372.451 | 557656.7157
Celkové výdavky | 40700811.6667 |  |  | 41980583.3333 |  |  | 1279771.6667